## Presupuesto Casa Modelo I
CONSEJO DE CASAS DE ACOGIDA O REFUGIOS
Proyecto: Casa de Acogida Modelo I
Ubicación: - |  |  |  | Fecha:
Presupuesto Detallado de Partidas
NO. | DESCRIPCION | CANTIDAD | UNIDAD | PRECIO UNITARIO | PRECIO TOTAL
1 | PRELIMINARES |  |  |  | 0
1.01 | Desmonte de puerta de hierro h=1.50m (área de terraza) | 1 | ud |  | 0
1.02 | Desinstalación de gabinetes de piso y de pared. | 1 | p.a |  | 0
1.03 | Demolición de muro de 6”, y desayunador (apertura de hueco para puerta entre terraza y futura oficina). | 4.89 | m² |  | 0
1.04 | Cierre de hueco de puerta en block de 6”, incluye terminacion de superficie en ambas caras, entre terraza y futura oficina. | 3.15 | m² |  | 0
1.05 | Cierre de muro en sheetrock a doble cara, incluye terminacion de superficie y refuerzo en hueco de puerta. | 9.12 | m² |  | 0
1.06 | Demolición de muro de sheetrock. | 6.3 | ud |  | 0
1.07 | Desmonte de puertas en perfil metálico. | 2 | ud |  | 0
1.08 | Fumigación subterránea, en el primer nivel (realizando perforaciones en el perímetro interior con separación de 1 a 2 pies de distancia, de diámetro de 5/8” y una profundidad de 12 a 18 pulgadas y sellado de las perforaciones utilizando termicida especifico con ingrediente activo imidacloprid) | 195 | m² |  | 0
1.09 | Corte y bote de árboles frutales robustos (ubicados en el patio posterior y lateral). | 2 | ud |  | 0
1.1 | Fumigación aérea (aspersión, motorización) en área exterior de la edificación (patio y jardín). | 370.27 | m² |  | 0
2 | COCINA DE PREPARACIÓN |  |  |  | 0
2.01 | Gabinetes de piso, en roble andino h=31 pulgadas. | 38.05 | pl |  | 0
2.02 | Gabinetes de pared, roble andino h=31 pulgadas, incluye corniza de terminacion en borde superior. | 31.49 | pl |  | 0
2.03 | Tope de granito en encimera, color a elegir, incluye backsplash de 0.10m de altura, con doble bull-nose (11.70m x 0.60m). | 7.02 | m² |  | 0
2.04 | Hormigón simple para área de gabinete h=0.06m. | 0.42 | m³ |  | 0
2.05 | Demolición de piso de cerámica y zócalos. | 38.33 | m² |  | 0
2.06 | Suministro e instalación de fregadero doble, en acero inoxidable sobre tope 16” x 16” x 8” (submontar). | 2 | ud |  | 0
2.07 | Mezcladora de fregadero, monomando, cuello alto, en acero inoxidable. | 2 | ud |  | 0
2.08 | Revestimiento en cocina, en azulejo 19.1cm x 57.10cm, color a elegir. | 7.02 | m² |  | 0
2.09 | Piso de porcelanato, superior calidad. | 37.3 | m² |  | 0
2.1 | Zócalo en porcelanato. | 14.79 | ml |  | 0
2.11 | Conexiones de descarga y suministro potable. | 1 | p.a |  | 0
2.12 | Confección de trampa de grasa (1.0 x 1.0 x 1.0), incluye tapa HA. | 1 | ud |  | 0
2.13 | Confección de registro de inspección (0.60 x 0.60 x 0.60), incluye tapa HA. | 1 | ud |  | 0
2.14 | Preinstalación de gas (solo la tubería de PVC). | 1 | ud |  | 0
3 | DESPENSA |  |  |  | 0
3.01 | Cierre de hueco de puerta en block de 6”, incluye terminacion de superficie en ambas caras, canto y mocheta en hueco de puerta. | 3.5 | m² |  | 0
3.02 | Suministro de puerta polimetal color blanco, lisa, incluye llavín de puño. | 1 | ud |  | 0
3.03 | Puerta corrediza en barras cuadradas de ½” HN (0.9 x 2.1m). | 1 | ud |  | 0
4 | COMEDOR/ DEPÓSITO |  |  |  | 0
4.01 | Demolición de muro de 6” (despensa existente). | 2.25 | m² |  | 0
4.02 | Cierre de hueco de puerta en block de 6”, incluye terminacion de superficie en ambas caras, canto y mocheta en hueco de puerta. | 1.5 | m² |  | 0
4.03 | Gabinetes de piso, en roble andino h=31 pulgadas. | 9.25 | pl |  | 0
4.04 | Gabinetes de pared, en roble andino h=31 pulgadas, incluye corniza de terminacion en borde superior. | 9.25 | pl |  | 0
4.05 | Tope de granito en encimera, color a elegir, incluye backsplash de 0.10m de altura, con doble bull-nose (2.82m x 0.60m). | 1.97 | m² |  | 0
4.06 | Suministro e instalación de fregadero doble, em acero inoxidable, sobre tope 16” x 16” x 8” (submontar). | 1 | ud |  | 0
4.07 | Mezcladora de fregadero monomando, cuello alto, en acero inoxidable. | 1 | ud |  | 0
4.08 | Conexiones de descarga y suministro potable. | 1 | p.a |  | 0
4.09 | Revestimiento de cocina, en azulejo 19.1cm x 57.10cm, color a elegir. | 7.02 | m² |  | 0
4.1 | Piso de porcelanato, superior calidad. | 37.47 | m² |  | 0
4.11 | Zócalo en porcelanato. | 21.52 | ml |  | 0
5 | OFICINA PSICOLOGÍA 1 |  |  |  | 0
5.01 | Cierre de muro en sheetrock a doble cara, incluye terminacion de superficie y refuerzo en hueco de puerta. | 9.12 | m² |  | 0
5.02 | Suministro e instalación de puerta polimetal color blanco, lisa, incluye llavín de puño. | 1 | ud |  | 0
5.03 | Zócalos de granito h=0.07m (idéntico al existente). | 7.3 | ml |  | 0
6 | OFICINA PSICOLOGÍA 2 |  |  |  | 0
6.01 | Mejoras eléctricas cenital de techo | 1 | ud |  | 0
7 | MANTENIMIENTO DE TECHO |  |  |  | 0
7.01 | Retiro y bote de lona existente. | 195.96 | m² |  | 0
7.02 | Rectificación de pendiente en fino de techo en tres puntos identificados. | 1 | p.a |  | 0
7.03 | Impermeabilización con membrana granulada, color gris, e=4mm, incluye la imprimación con primer asfaltico (7 años de garantía). | 195.96 | m² |  | 0
8 | GALERÍA |  |  |  | 0
8.01 | Confección e instalación de baranda en hierro, conformada en barras cuadradas de ½” y pasamano de 2 ½” x 1”, h=1.10m. | 3.3 | ml |  | 0
8.02 | Rectificación de junta en piso de granito. | 2.2 | m² |  | 0
8.03 | Mantenimiento de Puerta de madera principal, incluye transo y marcos y llavín de puño dorado mate. | 1 | p.a |  | 0
9 | MANTENIMIENTO DE SUPERFICIE GENERAL |  |  |  | 0
9.01 | Rapillado general, mejora y completivo de pañete, uso de piedra en techo con pañete nuevo, terminacion lisa con cemento blanco y masilla vinílica en las imperfecciones menores. | 450.7 | m² |  | 0
9.02 | Pintura en techo, incluye 1 mano de primer y 2 manos de pintura acrílica blanco 00, calidad superior. | 450.7 | ml |  | 0
9.03 | Pintura acrílica en interior, calidad superior. | 1423.2 | m² |  | 0
9.04 | Pintura acrílica en exterior (2 manos), incluye aplicación de 1 mano de primer en muros de fachada principal, calidad superior. | 1025.3 | m² |  | 0
9.05 | Pintura acrílica en verja de block y viga perimetral exterior (2 manos), calidad superior. | 1284 | m² |  | 0
9.06 | Pintura de mantenimiento, color blanco mate, terminacion industrial en puertas polimetal existentes. | 27 | ud |  | 0
9.07 | Pintura de mantenimiento, color blanco mate, en protectores de ventanas, puertas, verja fija, barandas de escalera y portón frontal, calidad superior. | 96.58 | m² |  | 0
9.08 | Pintura de mantenimiento en closet, terminacion industrial blanco mate, calidad superior. | 9 | ud |  | 0
9.09 | Pulido y cristalizado de piso y zócalos de granito existente. | 216.56 | m² |  | 0
10 | BAÑOS (1er nivel) |  |  |  | 0
10.01 | Kit de accesorios de 5 piezas, inoxidables. | 3 | ud |  | 0
10.02 | Mejoras de plomería, incluye cambio de llaves angulares, manguera flexible, rectificación y ajuste de mezcladoras, tapas de inodoro, según el modelo existente en la taza. | 3 | ud |  | 0
11 | HABITACIÓN SEGURIDAD/ DEPÓSITO DE UTILERÍA/ ESCALERA EXTERIOR |  |  |  | 0
11.01 | Demolición de cerámica de piso y de pared en baño. | 21.38 | m² |  | 0
11.02 | Suministro e instalación de mezcladora de lavamanos monomando, acero inoxidable. | 1 | ud |  | 0
11.03 | Suministro e instalación de lavamanos de pedestal, incluye sustituir las llaves flexibles y angulares existentes. | 1 | ud |  | 0
11.04 | Espejo sin repisa 57” x 46”. | 1 | ud |  | 0
11.05 | Revestimiento en cerámica de pared h=2.0 | 20.22 | m² |  | 0
11.06 | Revestimiento en cerámica de piso antideslizante. | 6.22 | m² |  | 0
11.07 | Mejoras de plomería, incluye cambio de llaves angulares en inodoro y la tapa, según el modelo existente en la taza. | 1 | p.a |  | 0
11.08 | Kit de accesorios de 5 piezas, inoxidable. | 1 | ud |  | 0
11.09 | Confección de verja metálica en barra cuadrada de ½” en ventana (3 unidades) y puertas (1 unidad). | 1 | p.a |  | 0
11.1 | Cambio de cerámica rota en piso (entrada depósito de utilería). | 3 | ud |  | 0
11.11 | Suministro e instalación de porcelanato antideslizante en huella y contrahuella en escalera exterior, incluye la demolición de la cerámica existente. | 34 | m² |  | 0
12 | ÁREA DE GAZEBO/ BAÑOS |  |  |  | 0
12.01 | Construcción de gazebo (4.30m x 4.30m) en pino americano, revestido en teja asfáltica color marrón, 4 columnas 4” x 4”, pintado con pintura que cumpla con 5 características: sellador, tinta, protector, impregnante e impermeabilizante para madera exterior- color solido a elegir (ver modelo en plano). | 1 | ud |  | 0
12.02 | Platea de piso en H.A. con malla 0.20 x 0.20 h=0.10m. | 2.6 | m³ |  | 0
12.03 | Pintura acrílica en muro exterior. | 16.81 | m² |  | 0
12.04 | Muro en densglass a dos caras. | 31.08 | m² |  | 0
12.05 | Inodoro sencillo, blanco. | 2 | ud |  | 0
12.06 | Conexiones sanitarias a líneas existentes (potable + drenaje). | 1 | p.a |  | 0
12.07 | Lavamanos sencillo, pequeño, color blanco. | 2 | ud |  | 0
12.08 | Mezcladora de lavamanos monomando, acero inoxidable. | 2 | ud |  | 0
12.09 | Revestimiento en pared focal, en azulejo 19.1cm x 57.10cm, color a elegir. | 12.92 | m² |  | 0
12.1 | Revestimiento en piso de cerámica antideslizante, área comedor y baño. | 20.21 | m² |  | 0
12.11 | Plafón PVC 2” x 2” | 4 | m² |  | 0
12.12 | Revestimiento en cerámica de pared en baño, color a elegir. | 9.92 | m² |  | 0
12.13 | Puerta polimetal, color roble, 0.75m x 2.10m, incluye cerradura de puño, color plata mate. | 2 | ud |  | 0
12.14 | Ventana corredera doble en aluminio anodizado, 0.60m x 0.60m, vidrio martillado. | 2 | ud |  | 0
12.15 | Salida de tomacorriente. | 2 | ud |  | 0
12.16 | Salida de interruptores sencillos. | 3 | ud |  | 0
12.17 | Salida cenital | 3 | ud |  | 0
12.18 | Salida HDMI (incluye mensajero). | 1 | ud |  | 0
12.19 | Suministro e instalación de lampara decorativa en hierro. | 1 | ud |  | 0
12.2 | Panel led Ø 6”, 12 watts, 4000k | 2 | ud |  | 0
12.21 | Kit de accesorios de baño en acero inoxidable (3 piezas). | 2 | ud |  | 0
12.22 | Revestimiento antideslizante de exterior. | 70 | m² |  | 0
12.23 | Construcción de vertedor en block de 6”, revestido en cerámica (0.50m x 0.50m medidas interiores) x h=0.40m. incluye llave de chorro de ½” y desagüe de piso en acero inoxidable. | 1 | ud |  | 0
13 | DEPOSITO DE BASURA |  |  |  | 0
13.01 | Depósito de basura en muro de 6” (3.0 x 1.65m x h=1.50m), revestimientos en cerámica color blanco brillante, junta con derretido antibacterial, tamaño a elegir, puerta corrediza metálica acanalada, con terminacion esmalte industrial color negro, (2 paños) en cara frontal y una sencilla en cara lateral, incluye gotero en perímetro frontal horizontal. Incluye apertura de verja en block de 6” perimetral. | 1 | ud |  | 0
14 | PARQUEO TRASERO |  |  |  | 0
14.01 | Demolición de muro de 6” (verja existente). | 1.72 | m³ |  | 0
14.02 | Muro de 6”, incluye terminacion de superficie, ambas caras. | 20.77 | m² |  | 0
14.03 | H.A. en piso, violinado por parqueo (malla electrosoldada 0.20 x 0.20). | 2.72 | m³ |  | 0
14.04 | Puerta corrediza metálica, en HN, replicar diseño de la existente (5.20m x 2.20m), pintura automotriz de terminacion. | 1 | ud |  | 0
14.05 | Puerta batiente metálica conformada en barra de ½” cubierta de tola, (1.0m x 2.10m) incluye pintura automotriz de terminacion, cerradura tipo cerrojo. | 1 | ud |  | 0
14.06 | Automatización de puerta de marquesina, incluye motor de 1300kg, antena con luz y dos controles de acceso. | 1 | ud |  | 0
15 | CISTERNA/ SISTEMA DE BOMBEO |  |  |  | 0
15.01 | Construcción de caseta de bombeo en block de 6”, puerta metálica batiente en barra de ½” (1.50m x 0.80m medidas interiores). | 1 | ud |  | 0
15.02 | Construcción de cisterna (3 x 3 x 3m) de 6000 galones en block de 8” todas las cámaras llenas, incluye tapa metálica, excavación en roca y bote de material. | 1 | ud |  | 0
15.03 | Suministro e instalación de tinaco de 500 galones. | 2 | ud |  | 0
15.04 | Suministro e instalación de tanque hidroneumático de 80 galones, presurizado. | 1 | ud |  | 0
15.05 | Bomba de agua centrifuga 1.5 HP tipo jet, 3450RPM, 110/220v. | 1 | ud |  | 0
15.06 | Arrancador magnético steck 110/220v, incluye contactor, relé térmico ajustable. | 1 | ud |  | 0
15.07 | Switch de presión | 1 | ud |  | 0
15.08 | Flota eléctrica de nivel, contacto nc, no. | 1 | ud |  | 0
15.09 | Breaker 20 amp 220v, nema, 10KA. | 2 | ud |  | 0
15.1 | Caja de breaker plástica 2-4 polo. | 1 | ud |  | 0
15.11 | Mano de obra eléctrica, instalación de arrancadores, bomba y flota eléctrica. | 1 | ud |  | 0
16 | ÁREA DE LAVADO Y PLANCHADO |  |  |  | 0
16.01 | Zapata de columna | 4 | m³ |  | 0
16.02 | Zapata de muro | 6.38 | m³ |  | 0
16.03 | Zapata de columna, AC Ø ½” @ 0.10m, AD. | 3.2 | m³ |  | 0
16.04 | Zapata de muro, 3 Ø 3/8” @ 0.20m, bastones @ 0.60m. | 4.37 | m³ |  | 0
16.05 | Columna C1, C2 (0.23m x 0.17m), 6 Ø de ½”, estribos 3/8” @ 0.15m. | 0.39 | m³ |  | 0
16.06 | Viga V1, 3 Ø ½”, 2 Ø 3/8” @ 0.20m, estribos @ 0.20m, AD Ø ½” @ 0.50m. | 0.42 | m³ |  | 0
16.07 | Losa e=0.12m f´c=180kg/ cm², AC Ø 3/8” @ 0.20m. | 1.85 | m³ |  | 0
16.08 | Muros en block de 6”. | 12.25 | m² |  | 0
16.09 | Muro de block de 4”, h=0.25m. | 2 | m² |  | 0
16.1 | Pañete en techo. | 15.42 | m² |  | 0
16.11 | Pañete en muros interiores y exteriores. | 28.5 | m² |  | 0
16.12 | Cantos y mochetas en hueco de ventanas nuevas y modificadas. | 18.66 | m² |  | 0
16.13 | Bordillo en muro de block de 6” en techo. | 8.38 | ml |  | 0
16.14 | Fino en techo. | 15.42 | m² |  | 0
16.15 | Revestimiento en pared con cerámica blanca con brillo, área de lavadero. | 2.4 | m² |  | 0
16.16 | Llave de chorro de ½” en lavadero. | 4 | ud |  | 0
16.17 | Desagüe de piso en lavadero, incluye rejilla inoxidable. | 2 | ud |  | 0
16.18 | Conexiones potable y drenaje lavadora. | 2 | ud |  | 0
16.19 | Conexiones sanitarias a líneas existentes (potable + drenaje). | 1 | p.a |  | 0
16.2 | Salida de tomacorriente. | 5 | ud |  | 0
16.21 | Salida de interruptores sencillos. | 1 | ud |  | 0
16.22 | Salida cenital. | 1 | ud |  | 0
16.23 | Ventana corrediza tradicional blanca (1.20m x 1.01m). | 3 | ud |  | 0
16.24 | Divisiones en interior de despensa con parilla armable (closet maid). | 1 | ud |  | 0
16.25 | Puerta polimetal lisa, color blanca (1m x 2.10m). | 1 | ud |  | 0
16.26 | Bajante de techo de 3”. | 1 | ud |  | 0
16.27 | Revestimiento en piso de cerámica antideslizante, área de lavado. | 15.42 | m² |  | 0
16.28 | H.S área de tendedero, violinada cada 2m, incluye acera de conexión de área. | 38.25 | m² |  | 0
16.29 | Confección de verja metálica en barra cuadrada de ½” en ventana (3 unidades) y puertas (1 unidad). | 1 | p.a |  | 0
17 | BATERÍA DE BAÑOS (2do nivel) |  |  |  | 0
17.01 | Demolición en muro de 6”. | 18.7 | m² |  | 0
17.02 | Demolición cerámica de piso. | 27 | m² |  | 0
17.03 | Demolición cerámica de pared. | 15 | m² |  | 0
17.04 | Muro de block de 6” (incluye muro de areas contiguas TV room y habitación no. 5). | 18.7 | m² |  | 0
17.05 | Terminacion de superficie ambas (incluye muro de areas contiguas TV room y habitación no.5). | 74.8 | m² |  | 0
17.06 | Revestimiento en cerámica de pared h=2.5. | 40 | m² |  | 0
17.07 | Revestimiento en cerámica de piso antideslizante. | 15 | m² |  | 0
17.08 | Inodoro blanco de una pieza. | 3 | ud |  | 0
17.09 | Lavamanos de pedestal blanco. | 3 | ud |  | 0
17.1 | Mezcladora lavamanos monomando en acero inoxidable. | 3 | ud |  | 0
17.11 | Mezcladora para ducha monomando en acero inoxidable (chorro empotrado en pared). | 3 | ud |  | 0
17.12 | Espejo sin repisa 57” x 46”. | 3 | ud |  | 0
17.13 | Puertas en aluminio blanco 0.90 x 1.60m, incluye manija de cierre por enganche. | 4 | ud |  | 0
17.14 | Desinstalación y reinstalación de puerta polimetal en baño existente. | 1 | ud |  | 0
17.15 | Kit de accesorios de 3 piezas, inoxidable. | 3 | ud |  | 0
17.16 | Conexiones sanitarias a líneas existentes (potable + drenaje). | 1 | p.a |  | 0
17.17 | Mejoras eléctricas por ampliación de espacio, implica centralización luz cenital (3 areas intervenidas). | 1 | p.a |  | 0
18 | ÁREA DE TERAPIA/ BAÑO |  |  |  | 0
18.01 | Demolición muro de sheetrock. | 6.64 | m² |  | 0
18.02 | Mejoras sanitarias en baño, área de terapia (cambio de mezcladoras de lavamanos y de ducha, cambio de junta de cera, revisión y corrección de filtración en instalaciones de bañera). | 1 | p.a |  | 0
18.03 | Mejora en baño de pasillo (impermeabilización piso de bañera, completar cerámica de piso, cambio de mezcladora de ducha y lavamanos en acero inoxidable), revisión y cambio de junta de cera de inodoro, mangueras flexibles y llaves angulares. | 1 | p.a |  | 0
19 | ÁREA DE LENCERÍA |  |  |  | 0
19.01 | Cierre de muro en sheetrock a doble cara, incluye terminacion de superficie y refuerzo en hueco de puerta. | 10.22 | m² |  | 0
19.02 | Suministro de puerta polimetal color blanco, lisa, incluye llavín de puño. | 1 | ud |  | 0
19.03 | Zócalos de granito h=0.07m (idéntico al existente). | 8.14 | ml |  | 0
20 | ÁREA DE JUEGO |  |  |  | 0
20.01 | Relleno de área con grava triturada. | 4 | m³ |  | 0
20.02 | Confección e instalación de columpios en tubulares Ø 2” metálicos, pintados con pintura anticorrosiva y de terminacion (colores primarios), anclados en el terreno sobre base de HS. | 2 | ud |  | 0
20.03 | Confección e instalación de sube y baja en tubulares Ø 2” metálicos, pintados con pintura anticorrosiva y de terminacion (colores primarios), anclados en el terreno sobre base de HS. | 2 | ud
21 | ÁREA DE JARDINERÍA |  |  |  | 0
21.01 | Cordyline. | 60 | ud |  | 0
21.02 | Coralillos enanos. | 100 | ud |  | 0
21.03 | Sansevieria o lengua de suegra. | 40 | ud |  | 0
21.04 | Kalanchoe blossfeldiana. | 50 | ud |  | 0
21.05 | Crotos. | 40 | ud |  | 0
21.06 | Cayena. | 50 | ud |  | 0
21.07 | Saco de piedras blancas. | 40 | Sacos |  | 0
21.08 | Saco de tierra negra abonada. | 100 | Sacos |  | 0
21.09 | Mano de obra, incluye acondicionamiento del área. | 1 | p.a |  | 0
22 | MISCELANEOS |  |  |  | 0
22.01 | Cambio de pieza de cerámica rota en pasillo 2do nivel. | 1 | p.a |  | 0
22.02 | Bote de escombros producto de las demoliciones, incluye acopio al área de recolección. | 3 | Viaje |  | 0
22.03 | Inspección y limpieza total cámara séptica, registros de inspección y trampas de grasas existentes. | 1 | p.a |  | 0
22.04 | Limpieza continua y final de las areas intervenidas. | 1 | p.a |  | 0
22.05 | Completivo de verja perimetral posterior con laminas de policarbonato h=0.50m. | 33 | ml |  | 0
Costos Indirectos
| Dirección Técnica |  |  | 10% | 0
| Seguros y Fianzas |  |  | 4.5% | 0
| Gastos Administrativos |  |  | 3% | 0
| Transporte |  |  | 2% | 0
| Ley 6-86 |  |  | 1% | 0
| CODIA |  |  | 0.1% | 0
| ITBIS (Norma 07-2007 ) (10% sub total costos directos) |  |  | 18% | 0
| Imprevistos |  |  | 5% | 0
| Supervisión de obra |  |  | 5% | 0
| Seguridad industrial |  |  | 1% | 0
Total Costos Indirectos (RD$) |  |  |  |  | 0
TOTAL GENERAL (RD$) |  |  |  |  | 0